## Spectral Data
| PREDISPERSOR SPECTROGRAPH: Z (SP1) | [9 empty] | SCALE SPECTROGRAPH: Z (SP2)
| Predispersor Grating Constants | [9 empty] | Scale Grating Constants:
| N = | 150 | grooves/mm |  |  |  |  | Max. Efficiency = | 0.83 |  |  |  | N = | 79 | grooves/mm | [6 empty] | Max. Efficiency = | 0.8
| a = | 6.6667 | microns |  | Blaze = | 2.15 | º K= | 1 |  |  |  |  | a = | 12.6582 | microns |  |  | Blaze = | 63.4333 | º
| Predispersor Spectrograph Constants | [9 empty] | Scale Spectrograph Constants
| Fcol = | 7618 | mm | Fch = |  | 7011 | mm | [5 empty] | Fcol = | 7490 | mm |  | Fch = | 8437 | mm | Pupil= | 120 | 132.5 | mm
| Predispersor Grating ANGLE | [9 empty] | Scale Grating ANGLE | [10 empty] | Slit F2
| Grating Angle= |  | 2.4554 | º | [6 empty] | Grating Angle= |  |  | 62.9643 | º | [6 empty] | 0.5
| Offset du réseau = |  | -0.3056 | º 0,1 |  | 0,01 | 0,001 | 0,0001 |  |  | Offset du réseau = |  |  | 0.7612 | º 0,1 |  | 0,01 | 0,0005 |  |  |  | arcsec
|  |  | EM37= | -4.0007 | mm EM |  | 39= | -7.2 | mm |  |  | EM32= |  | -2.8679 | mm |  |  | Lopt = | 45 | mm |  |  |  |  | G R A T I N G O N L Y | [5 empty] | W I T H M I R R O R S
| Wave | Alpha | Beta | ZSP1 |  | SP1 Mask |  | Disp. | Eff, |  | Alpha | Ordre K |  | Beta | ZSP2 |  | CCD | Eff. | Eff. | Disp. |  | Resol. | Spect. | CCD | I SP1 | I SP1 | I SP2 | I SP2 |  | Itotal | T Sol SP1 | T SP1-SP2 | T CCD-Obj | I CCD
| length |  |  | (mask) |  | cote | width | SP1 | 1st |  |  | Th | true |  | (CCD) |  | cote | 2nd | TOT | SP2 |  | Power | Res. | #
| [A] | [degré] | [degré] | [mm] |  | [mm] | [mm] | [mm/A] | [%] |  | [degré] |  |  | [degré] | [mm] |  | [mm] | [%] | [%] | [mm/A] |  | [u.a.] | [mA]
29 | 4856.4 | 2.4554 | 1.7194 | -90.0683 |  | 240.0683 |  | 0.10522 | 82.7549 |  | 63.6533 | 46.7151 | 47 | 65.1017 | -314.8795 |  | 816.8795 | 47.9678 |  | 7.5564 | [5 empty] | 82.7549 |  | 57.9637 |  | 47.9678 | #REF! | #REF! | #REF! | #REF! |  | iXon1
TRUE | 4861.3 | 2.4554 | 1.7236 | -89.5527 |  | 239.5527 | 1.0313 | 0.10523 | 82.7715 |  | 63.6493 | 46.6664 | 47 | 65.3547 | -352.1873 |  | 854.1873 | 41.1632 | 34.0714 | 7.6307 |  | 1082300 | 18.8888 | iXon2 | 82.7715 | 82.7715 | 49.7311 | 49.7311 | 41.1632 | 41.1632 | #REF! | #REF! | #REF! | #REF! | #REF! | iXon2
31 | 4866.2 | 2.4554 | 1.7278 | -89.0371 |  | 239.0371 |  | 0.10522 | 82.7876 |  | 63.6454 | 46.6178 | 47 | 65.6101 | -389.8718 |  | 891.8718 | 34.391 |  | 7.7076 | [5 empty] | 82.7876 |  | 41.5412 |  | 34.391 | #REF! | #REF! | #REF! | #REF! |  | iXon3
60 | 5867.7 | 2.4554 | 2.5891 | 16.3663 |  | 133.6337 |  | 0.10528 | 77.2239 |  | 62.8391 | 38.3877 | 38 | 60.6632 | 339.0248 |  | 162.9752 | 24.1905 |  | 5.2832 | [5 empty] | 77.2239 |  | 31.3251 |  | 24.1905 | #REF! | #REF! | #REF! | #REF! |  | iXon4
TRUE | 5875.7 | 2.4554 | 2.596 | 17.2085 |  | 132.8968 | 1.4738 | 0.10527 | 77.1353 |  | 62.8327 | 38.3333 | 38 | 60.9514 | 296.5339 |  | 205.4661 | 30.0813 | 23.2033 | 5.328 |  | 875100 | 27.1204 | iXon3 | 77.1353 | 77.1353 | 38.9981 | 38.9981 | 30.0813 | 30.0813 | #REF! | #REF! | #REF! | #REF! | #REF! | iXon5
20 | 5881.7 | 2.4554 | 2.6012 | 17.8401 |  | 132.1599 |  | 0.10528 | 77.0686 |  | 62.8279 | 38.2925 | 38 | 61.1692 | 264.4216 |  | 237.5784 | 34.7831 |  | 5.3627 | [5 empty] | 77.0686 |  | 45.1327 |  | 34.7831 | #REF! | #REF! | #REF! | #REF! |  | iXon6
20 | 6298 | 2.4554 | 2.9594 | 61.6735 |  | 88.3265 |  | 0.10533 | 72.0598 |  | 62.4926 | 35.6533 | 36 | 64.7158 | -257.9896 |  | 759.9896 | 79.2468 |  | 5.7285 | [5 empty] | 72.0598 |  | 109.9737 |  | 79.2468 | #REF! | #REF! | #REF! | #REF!
TRUE | 6302 | 2.4554 | 2.9628 | 62.0948 |  | 87.6946 | 1.2638 | 0.10531 | 72.0091 |  | 62.4893 | 35.6296 | 36 | 64.8723 | -281.0648 |  | 783.0648 | 78.4278 | 56.4752 | 5.7623 |  | 829000 | 25.4575 | iXon4 | 72.0091 | 72.0091 | 108.9138 | 108.9138 | 78.4278 | 78.4278 | #REF! | #REF! | #REF! | #REF! | #REF!
0 | 6310 | 2.4554 | 2.9697 | 62.9373 |  | 87.0627 |  | 0.10533 | 71.9076 |  | 62.4829 | 35.5824 | 36 | 65.1882 | -327.6368 |  | 829.6368 | 75.9124 |  | 5.8319 | [5 empty] | 71.9076 |  | 105.5694 |  | 75.9124 | #REF! | #REF! | #REF! | #REF!
52 | 6555.6 | 2.4554 | 3.1811 | 88.8061 |  | 61.1939 |  | 0.10536 | 68.748 |  | 62.285 | 34.1875 | 34 | 61.1116 | 272.9215 |  | 229.0785 | 29.4907 |  | 4.8011 | [5 empty] | 68.748 |  | 42.8969 |  | 29.4907 | #REF! | #REF! | #REF! | #REF!
TRUE | 6562.8 | 2.4554 | 3.1873 | 89.5646 |  | 60.4459 | 1.4959 | 0.10535 | 68.6545 |  | 62.2792 | 34.1482 | 34 | 61.3474 | 238.1633 |  | 263.8367 | 34.024 | 23.359 | 4.8353 |  | 783000 | 30.1427 | iXon5 | 68.6545 | 68.6545 | 49.5583 | 49.5583 | 34.024 | 34.024 | #REF! | #REF! | #REF! | #REF! | #REF!
10 | 6569.8 | 2.4554 | 3.1933 | 90.302 |  | 59.698 |  | 0.10536 | 68.5637 |  | 62.2736 | 34.11 | 34 | 61.5784 | 204.1255 |  | 297.8745 | 38.5992 |  | 4.8695 | [5 empty] | 68.5637 |  | 56.2969 |  | 38.5992 | #REF! | #REF! | #REF! | #REF!
40
FALSE | 0
0
30
FALSE | 0
30
|  |  |  | 18 |  | 1 | 5 | 14 | [6 empty] | 17 |  | 4 |  |  | 2
| 150 | 1200 | 79 | [5 empty] | 1 | 0.5 | 0.25 | 0.1 | 0.05 | 0 |  | 32 | 39 |  | 40

## Predisp
Wave | Grating
length | efficiency
[A] | [%]
4227 | 74.219 | 0.74219 | 4227 | 2.15 | 1.4835 | 0.74219
4554 | 80.3903 | 0.8039 | 4554 | 2.15 | 1.7647 | 0.8039
4607 | 81.0114 | 0.81011 | 4607 | 2.15 | 1.8102 | 0.81011
4861 | 82.7702 | 0.8277 | 4861 | 2.15 | 2.0287 | 0.8277
4934 | 82.948 | 0.82948 | 4934 | 2.15 | 2.0914 | 0.82948
5167 | 82.7222 | 0.82722 | 5167 | 2.15 | 2.2918 | 0.82722
5250 | 82.3929 | 0.82393 | 5250 | 2.15 | 2.3632 | 0.82393
5395 | 81.5615 | 0.81562 | 5395 | 2.15 | 2.4879 | 0.81562
5470 | 81.0207 | 0.81021 | 5470 | 2.15 | 2.5525 | 0.81021
5576 | 80.1466 | 0.80147 | 5576 | 2.15 | 2.6437 | 0.80147
5644 | 79.5264 | 0.79526 | 5644 | 2.15 | 2.7022 | 0.79526
5782 | 78.1474 | 0.78147 | 5782 | 2.15 | 2.8209 | 0.78147
5876 | 77.1306 | 0.77131 | 5876 | 2.15 | 2.9018 | 0.77131
5896 | 76.9073 | 0.76907 | 5896 | 2.15 | 2.919 | 0.76907
6103 | 74.4817 | 0.74482 | 6103 | 2.15 | 3.0972 | 0.74482
6173 | 73.6233 | 0.73623 | 6173 | 2.15 | 3.1574 | 0.73623
6302 | 72.0061 | 0.72006 | 6302 | 2.15 | 3.2684 | 0.72006
6563 | 68.6478 | 0.68648 | 6563 | 2.15 | 3.4932 | 0.68648
6678 | 67.1527 | 0.67153 | 6678 | 2.15 | 3.5922 | 0.67153
6771 | 65.944 | 0.65944 | 6771 | 2.15 | 3.6723 | 0.65944
7065 | 62.1589 | 0.62159 | 7065 | 2.15 | 3.9255 | 0.62159
7773 | 53.573 | 0.53573 | 7773 | 2.15 | 4.5356 | 0.53573
8183 | 49.0767 | 0.49077 | 8183 | 2.15 | 4.8892 | 0.49077
8498 | 45.8823 | 0.45882 | 8498 | 2.15 | 5.161 | 0.45882
8542 | 45.4542 | 0.45454 | 8542 | 2.15 | 5.1989 | 0.45454
8662 | 44.3085 | 0.44309 | 8662 | 2.15 | 5.3025 | 0.44309
10830 | 28.5127 | 0.28513 | 10830 | 2.15 | 7.177 | 0.28513

## Scale VIS
Wave | Grating | 4400 | 0.5 | 0.65
length | efficiency | 7000 | 0.5 | 0.65
[A] | [%]
4554 | 60.8
4607 | 74.4
4861 | 41.2
4934 | 77
5140 | 79.3
5167 | 71.8
5173 | 66.7
5183 | 56.3
5250 | 75.7
5395 | 79.8
5420 | 67.3
5470 | 48.3
5537 | 77.1
5576 | 44.8
5644 | 76.4
5782 | 73.5
5876 | 33.8
5890 | 42.4
5896 | 47.3
6070 | 59.6
6103 | 77.4
6173 | 55.1
6302 | 78.7
6563 | 35.7
6678 | 77.7
6771 | 43
Avg | 62.35

## Scale IR
Wave | Grating
length | efficiency | 7000 | 0.5 | 0.65
[A] | [%] | 11000 | 0.5 | 0.65
7065 | 79.3
7773 | 75.7
8183 | 53.1
8195 | 47
8498 | 22.1
8542 | 35.8
8662 | 75.1
9000? | 58
9500? | 58
10830 | 77.7
Avg | 58.18

## Scale Datas
alpha= | 63.4333 | º | On impose Littrow (ZSP1=0) en entrée pour le second spectro
Order | Littrow | center
K | wave [nm] | integer
20 | 1132.1703 | 1132
21 | 1078.2575 | 1078
22 | 1029.2457 | 1029
23 | 984.4959 | 984
24 | 943.4753 | 943
25 | 905.7363 | 906
26 | 870.9002 | 871
27 | 838.6447 | 839
28 | 808.6931 | 809
29 | 780.8071 | 781
30 | 754.7802 | 755
31 | 730.4325 | 730
32 | 707.6065 | 708
33 | 686.1638 | 686
34 | 665.9825 | 666
35 | 646.9545 | 647
36 | 628.9835 | 629
37 | 611.984 | 612
38 | 595.8791 | 596
39 | 580.6002 | 581
40 | 566.0852 | 566
41 | 552.2782 | 552
42 | 539.1287 | 539
43 | 526.5908 | 527
44 | 514.6229 | 515
45 | 503.1868 | 503
46 | 492.248 | 492
47 | 481.7746 | 482
48 | 471.7376 | 472
49 | 462.1103 | 462
50 | 452.8681 | 453
51 | 443.9884 | 444
52 | 435.4501 | 435
53 | 427.2341 | 427
54 | 419.3223 | 419
55 | 411.6983 | 412
|  |  | K= | 21
|  |  | i | wave | beta | Eff
|  |  | -36 | 10420 | 56.5392 | 0.15025
|  |  | -34 | 10440 | 56.8856 | 0.18401
|  |  | -32 | 10460 | 57.2352 | 0.2211
|  |  | -30 | 10480 | 57.5882 | 0.26123
|  |  | -28 | 10500 | 57.9446 | 0.30403
|  |  | -26 | 10520 | 58.3046 | 0.34902
|  |  | -24 | 10540 | 58.6683 | 0.39563
|  |  | -22 | 10560 | 59.0359 | 0.44323
|  |  | -20 | 10580 | 59.4074 | 0.49108
|  |  | -18 | 10600 | 59.783 | 0.5384
|  |  | -16 | 10620 | 60.1629 | 0.58436
|  |  | -14 | 10640 | 60.5472 | 0.62807
|  |  | -12 | 10660 | 60.9362 | 0.66865
|  |  | -10 | 10680 | 61.33 | 0.70522
|  |  | -8 | 10700 | 61.7288 | 0.7369
|  |  | -6 | 10720 | 62.1328 | 0.7629
|  |  | -4 | 10740 | 62.5423 | 0.78247
|  |  | -2 | 10760 | 62.9575 | 0.79499
|  |  | 0 | 10780 | 63.3787 | 0.79993
|  |  | 2 | 10800 | 63.8061 | 0.79694
|  |  | 4 | 10820 | 64.2401 | 0.78582
|  |  |  | 10830 | 64.4597 | 0.77719
|  |  | 6 | 10840 | 64.6811 | 0.76653
|  |  | 8 | 10860 | 65.1293 | 0.73928
|  |  | 10 | 10880 | 65.5853 | 0.70444
|  |  | 12 | 10900 | 66.0493 | 0.66261
|  |  | 14 | 10920 | 66.522 | 0.6146
|  |  | 16 | 10940 | 67.0039 | 0.56139
|  |  | 18 | 10960 | 67.4955 | 0.50417
|  |  | 20 | 10980 | 67.9975 | 0.44427
|  |  | 22 | 11000 | 68.5106 | 0.38313
|  |  | 24 | 11020 | 69.0357 | 0.32226
|  |  | 26 | 11040 | 69.5736 | 0.26321
|  |  | 28 | 11060 | 70.1255 | 0.2075
|  |  | 30 | 11080 | 70.6925 | 0.15653
|  |  | 32 | 11100 | 71.2759 | 0.11156
|  |  | K= | 22
|  |  | i | wave | beta | Eff
|  |  | -34 | 9950 | 56.605 | 0.12803
|  |  | -32 | 9970 | 56.9685 | 0.16268
|  |  | -30 | 9990 | 57.3357 | 0.20152
|  |  | -28 | 10010 | 57.7066 | 0.24426
|  |  | -26 | 10030 | 58.0813 | 0.29043
|  |  | -24 | 10050 | 58.46 | 0.33944
|  |  | -22 | 10070 | 58.8429 | 0.39057
|  |  | -20 | 10090 | 59.23 | 0.44296
|  |  | -18 | 10110 | 59.6215 | 0.49566
|  |  | -16 | 10130 | 60.0177 | 0.54761
|  |  | -14 | 10150 | 60.4186 | 0.59768
|  |  | -12 | 10170 | 60.8246 | 0.64469
|  |  | -10 | 10190 | 61.2358 | 0.68747
|  |  | -8 | 10210 | 61.6524 | 0.72484
|  |  | -6 | 10230 | 62.0748 | 0.75571
|  |  | -4 | 10250 | 62.5031 | 0.77906
|  |  | -2 | 10270 | 62.9376 | 0.79403
|  |  | 0 | 10290 | 63.3787 | 0.79993
|  |  | 2 | 10310 | 63.8266 | 0.79627
|  |  | 4 | 10330 | 64.2818 | 0.78281
|  |  | 6 | 10350 | 64.7447 | 0.7596
|  |  | 8 | 10370 | 65.2156 | 0.72695
|  |  | 10 | 10390 | 65.695 | 0.68548
|  |  | 12 | 10410 | 66.1835 | 0.63611
|  |  | 14 | 10430 | 66.6816 | 0.58005
|  |  | 16 | 10450 | 67.19 | 0.51877
|  |  | 18 | 10470 | 67.7093 | 0.45395
|  |  | 20 | 10490 | 68.2404 | 0.38745
|  |  | 22 | 10510 | 68.7841 | 0.32123
|  |  | 24 | 10530 | 69.3414 | 0.25729
|  |  | 26 | 10550 | 69.9135 | 0.19755
|  |  | 28 | 10570 | 70.5017 | 0.14376
|  |  | 30 | 10590 | 71.1074 | 0.097423
|  |  | K= | 23
|  |  | i | wave | beta | Eff
|  |  | -32 | 9520 | 56.6543 | 0.10671
|  |  | -30 | 9540 | 57.035 | 0.14169
|  |  | -28 | 9560 | 57.4197 | 0.18187
|  |  | -26 | 9580 | 57.8084 | 0.22695
|  |  | -24 | 9600 | 58.2014 | 0.27638
|  |  | -22 | 9620 | 58.5988 | 0.32946
|  |  | -20 | 9640 | 59.0007 | 0.38526
|  |  | -18 | 9660 | 59.4074 | 0.44268
|  |  | -16 | 9680 | 59.819 | 0.50046
|  |  | -14 | 9700 | 60.2358 | 0.5572
|  |  | -12 | 9720 | 60.6579 | 0.61139
|  |  | -10 | 9740 | 61.0856 | 0.6615
|  |  | -8 | 9760 | 61.5193 | 0.70596
|  |  | -6 | 9780 | 61.959 | 0.7433
|  |  | -4 | 9800 | 62.4052 | 0.77212
|  |  | -2 | 9820 | 62.8581 | 0.79122
|  |  | 0 | 9840 | 63.3181 | 0.79965
|  |  | 2 | 9860 | 63.7856 | 0.79673
|  |  | 4 | 9880 | 64.261 | 0.78213
|  |  | 6 | 9900 | 64.7447 | 0.75593
|  |  | 8 | 9920 | 65.2372 | 0.71859
|  |  | 10 | 9940 | 65.739 | 0.67102
|  |  | 12 | 9960 | 66.2508 | 0.61453
|  |  | 14 | 9980 | 66.7733 | 0.55083
|  |  | 16 | 10000 | 67.307 | 0.48195
|  |  | 18 | 10020 | 67.853 | 0.41022
|  |  | 20 | 10040 | 68.412 | 0.33811
|  |  | 22 | 10060 | 68.9851 | 0.26817
|  |  | 24 | 10080 | 69.5736 | 0.20285
|  |  | 26 | 10100 | 70.1788 | 0.1444
|  |  | 28 | 10120 | 70.8023 | 0.094697
|  |  | K= | 24
|  |  | i | wave | beta | Eff
|  |  | -30 | 9130 | 56.7863 | 0.094505
|  |  | -28 | 9150 | 57.1851 | 0.13076
|  |  | -26 | 9170 | 57.5882 | 0.17331
|  |  | -24 | 9190 | 57.9958 | 0.22179
|  |  | -22 | 9210 | 58.4081 | 0.27555
|  |  | -20 | 9230 | 58.8254 | 0.33366
|  |  | -18 | 9250 | 59.2477 | 0.39492
|  |  | -16 | 9270 | 59.6752 | 0.45785
|  |  | -14 | 9290 | 60.1084 | 0.52076
|  |  | -12 | 9310 | 60.5472 | 0.58179
|  |  | -10 | 9330 | 60.9922 | 0.63895
|  |  | -8 | 9350 | 61.4434 | 0.69022
|  |  | -6 | 9370 | 61.9013 | 0.73364
|  |  | -4 | 9390 | 62.3661 | 0.76736
|  |  | -2 | 9410 | 62.8383 | 0.78978
|  |  | 0 | 9430 | 63.3181 | 0.79962
|  |  | 2 | 9450 | 63.8061 | 0.79601
|  |  | 4 | 9470 | 64.3027 | 0.77858
|  |  | 6 | 9490 | 64.8084 | 0.7475
|  |  | 8 | 9510 | 65.3238 | 0.70352
|  |  | 10 | 9530 | 65.8494 | 0.64798
|  |  | 12 | 9550 | 66.3861 | 0.58279
|  |  | 14 | 9570 | 66.9345 | 0.51038
|  |  | 16 | 9590 | 67.4955 | 0.43356
|  |  | 18 | 9610 | 68.0701 | 0.35543
|  |  | 20 | 9630 | 68.6594 | 0.2792
|  |  | 22 | 9650 | 69.2646 | 0.20801
|  |  | 24 | 9670 | 69.8872 | 0.1447
|  |  | 26 | 9690 | 70.5288 | 0.091596
|  |  | K= | 25
|  |  | i | wave | beta | Eff
|  |  | -28 | 8780 | 57.1016 | 0.099545
|  |  | -26 | 8800 | 57.5207 | 0.1404
|  |  | -24 | 8820 | 57.9446 | 0.18865
|  |  | -22 | 8840 | 58.3736 | 0.2437
|  |  | -20 | 8860 | 58.8079 | 0.30459
|  |  | -18 | 8880 | 59.2477 | 0.36992
|  |  | -16 | 8900 | 59.6932 | 0.43796
|  |  | -14 | 8920 | 60.1447 | 0.50661
|  |  | -12 | 8940 | 60.6025 | 0.57352
|  |  | -10 | 8960 | 61.0669 | 0.63617
|  |  | -8 | 8980 | 61.5382 | 0.69195
|  |  | -6 | 9000 | 62.0168 | 0.73835
|  |  | -4 | 9020 | 62.5031 | 0.77304
|  |  | -2 | 9040 | 62.9973 | 0.79404
|  |  | 0 | 9060 | 63.5001 | 0.79986
|  |  | 2 | 9080 | 64.0119 | 0.78962
|  |  | 4 | 9100 | 64.5333 | 0.76316
|  |  | 6 | 9120 | 65.0648 | 0.7211
|  |  | 8 | 9140 | 65.6072 | 0.66487
|  |  | 10 | 9160 | 66.1611 | 0.59671
|  |  | 12 | 9180 | 66.7274 | 0.51955
|  |  | 14 | 9200 | 67.307 | 0.4369
|  |  | 16 | 9220 | 67.901 | 0.35267
|  |  | 18 | 9240 | 68.5106 | 0.27087
|  |  | 20 | 9260 | 69.1371 | 0.1954
|  |  | 22 | 9280 | 69.7822 | 0.12969
|  |  | K= | 26
|  |  | i | wave | beta | Eff
|  |  | -25 | 8460 | 57.487 | 0.11377
|  |  | -24 | 8470 | 57.7066 | 0.13653
|  |  | -23 | 8480 | 57.9276 | 0.16149
|  |  | -22 | 8490 | 58.1499 | 0.18857
|  |  | -21 | 8500 | 58.3736 | 0.21765
|  |  | -20 | 8510 | 58.5988 | 0.24861
|  |  | -19 | 8520 | 58.8254 | 0.28125
|  |  | -18 | 8530 | 59.0535 | 0.31538
|  |  | -17 | 8540 | 59.2831 | 0.35074
|  |  | -16.8 | 8542 | 59.3292 | 0.35793
|  |  | -16 | 8550 | 59.5143 | 0.38705
|  |  | -15 | 8560 | 59.747 | 0.42401
|  |  | -14 | 8570 | 59.9814 | 0.46129
|  |  | -13 | 8580 | 60.2175 | 0.49852
|  |  | -12 | 8590 | 60.4553 | 0.53531
|  |  | -11 | 8600 | 60.6949 | 0.57129
|  |  | -10 | 8610 | 60.9362 | 0.60603
|  |  | -9 | 8620 | 61.1794 | 0.63913
|  |  | -8 | 8630 | 61.4245 | 0.67016
|  |  | -7 | 8640 | 61.6715 | 0.69873
|  |  | -6 | 8650 | 61.9205 | 0.72445
|  |  | -5 | 8660 | 62.1716 | 0.74693
|  |  | -4.8 | 8662 | 62.222 | 0.75101
|  |  | -4 | 8670 | 62.4247 | 0.76583
|  |  | -3 | 8680 | 62.68 | 0.78084
|  |  | -2 | 8690 | 62.9376 | 0.79167
|  |  | -1 | 8700 | 63.1974 | 0.79811
|  |  | 0 | 8710 | 63.4596 | 0.79998
|  |  | 1 | 8720 | 63.7242 | 0.79715
|  |  | 2 | 8730 | 63.9913 | 0.78956
|  |  | 3 | 8740 | 64.261 | 0.77722
|  |  | 4 | 8750 | 64.5333 | 0.76021
|  |  | 5 | 8760 | 64.8084 | 0.73867
|  |  | 6 | 8770 | 65.0863 | 0.71281
|  |  | 7 | 8780 | 65.3672 | 0.6829
|  |  | 8 | 8790 | 65.6511 | 0.64931
|  |  | 9 | 8800 | 65.9381 | 0.61244
|  |  | 10 | 8810 | 66.2284 | 0.57275
|  |  | 11 | 8820 | 66.522 | 0.53078
|  |  | 12 | 8830 | 66.8192 | 0.48707
|  |  | 13 | 8840 | 67.12 | 0.44223
|  |  | 14 | 8850 | 67.4246 | 0.39688
|  |  | 15 | 8860 | 67.7332 | 0.35165
|  |  | 16 | 8870 | 68.0459 | 0.30716
|  |  | 17 | 8880 | 68.3628 | 0.26404
|  |  | 18 | 8890 | 68.6843 | 0.22286
|  |  | 19 | 8900 | 69.0104 | 0.18418
|  |  | 20 | 8910 | 69.3414 | 0.14849
|  |  | 21 | 8920 | 69.6776 | 0.1162
|  |  | K= | 27
|  |  | i | wave | beta | Eff
|  |  | -23 | 8160 | 57.7914 | 0.12319
|  |  | -22 | 8170 | 58.0215 | 0.14895
|  |  | -21 | 8180 | 58.253 | 0.17723
|  |  | -20 | 8190 | 58.486 | 0.20792
|  |  | -19 | 8200 | 58.7206 | 0.24085
|  |  | -18 | 8210 | 58.9568 | 0.27582
|  |  | -17 | 8220 | 59.1946 | 0.31255
|  |  | -16 | 8230 | 59.4341 | 0.35075
|  |  | -15 | 8240 | 59.6752 | 0.39006
|  |  | -14 | 8250 | 59.9182 | 0.43009
|  |  | -13 | 8260 | 60.1629 | 0.47041
|  |  | -12 | 8270 | 60.4095 | 0.51057
|  |  | -11 | 8280 | 60.6579 | 0.55007
|  |  | -10 | 8290 | 60.9083 | 0.5884
|  |  | -9 | 8300 | 61.1606 | 0.62506
|  |  | -8 | 8310 | 61.415 | 0.65951
|  |  | -7 | 8320 | 61.6715 | 0.69125
|  |  | -6 | 8330 | 61.9301 | 0.71977
|  |  | -5 | 8340 | 62.191 | 0.74459
|  |  | -4 | 8350 | 62.4541 | 0.76528
|  |  | -3 | 8360 | 62.7195 | 0.78144
|  |  | -2 | 8370 | 62.9874 | 0.79273
|  |  | -1 | 8380 | 63.2577 | 0.79887
|  |  | 0 | 8390 | 63.5306 | 0.79965
|  |  | 1 | 8400 | 63.8061 | 0.79495
|  |  | 2 | 8410 | 64.0844 | 0.78472
|  |  | 3 | 8420 | 64.3654 | 0.76901
|  |  | 4 | 8430 | 64.6494 | 0.74795
|  |  | 5 | 8440 | 64.9363 | 0.72178
|  |  | 6 | 8450 | 65.2264 | 0.69083
|  |  | 7 | 8460 | 65.5197 | 0.6555
|  |  | 8 | 8470 | 65.8163 | 0.61631
|  |  | 9 | 8480 | 66.1163 | 0.57382
|  |  | 10 | 8490 | 66.42 | 0.52869
|  |  | 11 | 8500 | 66.7274 | 0.48162
|  |  | 12 | 8510 | 67.0387 | 0.43335
|  |  | 13 | 8520 | 67.354 | 0.38466
|  |  | 14 | 8530 | 67.6735 | 0.33632
|  |  | 15 | 8540 | 67.9975 | 0.28912
|  |  | 16 | 8550 | 68.326 | 0.24379
|  |  | 17 | 8560 | 68.6594 | 0.20103
|  |  | 18 | 8570 | 68.9978 | 0.16148
|  |  | 19 | 8580 | 69.3414 | 0.12568
|  |  | K= | 28
|  |  | i | wave | beta | Eff
|  |  | -21 | 7880 | 58.0642 | 0.13177
|  |  | -20 | 7890 | 58.3046 | 0.16062
|  |  | -19 | 7900 | 58.5467 | 0.19236
|  |  | -18 | 7910 | 58.7904 | 0.22681
|  |  | -17 | 7920 | 59.0359 | 0.26373
|  |  | -16 | 7930 | 59.2831 | 0.30281
|  |  | -15 | 7940 | 59.5321 | 0.34369
|  |  | -14 | 7950 | 59.783 | 0.38594
|  |  | -13 | 7960 | 60.0358 | 0.42906
|  |  | -12 | 7970 | 60.2905 | 0.47254
|  |  | -11 | 7980 | 60.5472 | 0.51578
|  |  | -10 | 7990 | 60.806 | 0.55817
|  |  | -9 | 8000 | 61.0669 | 0.59908
|  |  | -8 | 8010 | 61.33 | 0.63786
|  |  | -7 | 8020 | 61.5953 | 0.67386
|  |  | -6 | 8030 | 61.8629 | 0.70645
|  |  | -5 | 8040 | 62.1328 | 0.735
|  |  | -4 | 8050 | 62.4052 | 0.75896
|  |  | -3 | 8060 | 62.68 | 0.77781
|  |  | -2 | 8070 | 62.9575 | 0.79111
|  |  | -1 | 8080 | 63.2376 | 0.79849
|  |  | 0 | 8090 | 63.5204 | 0.7997
|  |  | 1 | 8100 | 63.8061 | 0.79457
|  |  | 2 | 8110 | 64.0947 | 0.78306
|  |  | 3 | 8120 | 64.3863 | 0.76523
|  |  | 4 | 8130 | 64.6811 | 0.74129
|  |  | 5 | 8140 | 64.9791 | 0.71155
|  |  | 6 | 8150 | 65.2804 | 0.67647
|  |  | 7 | 8160 | 65.5853 | 0.63659
|  |  | 8 | 8170 | 65.8937 | 0.5926
|  |  | 9 | 8180 | 66.2059 | 0.54526
|  |  | 9.3 | 8183 | 66.3003 | 0.53053
|  |  | 10 | 8190 | 66.522 | 0.49541
|  |  | 10.5 | 8195 | 66.6816 | 0.46983
|  |  | 11 | 8200 | 66.8422 | 0.44396
|  |  | 12 | 8210 | 67.1667 | 0.39185
|  |  | 13 | 8220 | 67.4955 | 0.34005
|  |  | 14 | 8230 | 67.829 | 0.2895
|  |  | 15 | 8240 | 68.1673 | 0.24111
|  |  | 16 | 8250 | 68.5106 | 0.19574
|  |  | 17 | 8260 | 68.8593 | 0.15414
|  |  | 18 | 8270 | 69.2135 | 0.11694
|  |  | K= | 29
|  |  | i | wave | beta | Eff
|  |  | -20 | 7610 | 58.107 | 0.11599
|  |  | -19 | 7620 | 58.3563 | 0.14525
|  |  | -18 | 7630 | 58.6074 | 0.17793
|  |  | -17 | 7640 | 58.8604 | 0.21384
|  |  | -16 | 7650 | 59.1151 | 0.25272
|  |  | -15 | 7660 | 59.3718 | 0.29421
|  |  | -14 | 7670 | 59.6304 | 0.33787
|  |  | -13 | 7680 | 59.8911 | 0.38317
|  |  | -12 | 7690 | 60.1538 | 0.42953
|  |  | -11 | 7700 | 60.4186 | 0.47627
|  |  | -10 | 7710 | 60.6856 | 0.52267
|  |  | -9 | 7720 | 60.9549 | 0.56798
|  |  | -8 | 7730 | 61.2264 | 0.61138
|  |  | -7 | 7740 | 61.5003 | 0.65209
|  |  | -6 | 7750 | 61.7766 | 0.68929
|  |  | -5 | 7760 | 62.0554 | 0.72221
|  |  | -4 | 7770 | 62.3369 | 0.75013
|  |  | -3.7 | 7773 | 62.4218 | 0.75743
|  |  | -3 | 7780 | 62.6209 | 0.77237
|  |  | -2 | 7790 | 62.9078 | 0.78837
|  |  | -1 | 7800 | 63.1974 | 0.79765
|  |  | 0 | 7810 | 63.49 | 0.79986
|  |  | 1 | 7820 | 63.7856 | 0.7948
|  |  | 2 | 7830 | 64.0844 | 0.78239
|  |  | 3 | 7840 | 64.3863 | 0.76275
|  |  | 4 | 7850 | 64.6917 | 0.73613
|  |  | 5 | 7860 | 65.0005 | 0.70295
|  |  | 6 | 7870 | 65.3129 | 0.66381
|  |  | 7 | 7880 | 65.6291 | 0.61944
|  |  | 8 | 7890 | 65.9492 | 0.57071
|  |  | 9 | 7900 | 66.2733 | 0.51861
|  |  | 10 | 7910 | 66.6017 | 0.46423
|  |  | 11 | 7920 | 66.9345 | 0.40869
|  |  | 12 | 7930 | 67.2719 | 0.35317
|  |  | 13 | 7940 | 67.614 | 0.29884
|  |  | 14 | 7950 | 67.9613 | 0.24681
|  |  | 15 | 7960 | 68.3138 | 0.19813
|  |  | 16 | 7970 | 68.6718 | 0.15371
|  |  | 17 | 7980 | 69.0357 | 0.11433
|  |  | K= | 30
|  |  | i | wave | beta | Eff
|  |  | -19 | 7360 | 58.2014 | 0.10714
|  |  | -18 | 7370 | 58.46 | 0.13746
|  |  | -17 | 7380 | 58.7206 | 0.17175
|  |  | -16 | 7390 | 58.9831 | 0.20981
|  |  | -15 | 7400 | 59.2477 | 0.25131
|  |  | -14 | 7410 | 59.5143 | 0.29583
|  |  | -13 | 7420 | 59.783 | 0.34282
|  |  | -12 | 7430 | 60.0539 | 0.39163
|  |  | -11 | 7440 | 60.3271 | 0.4415
|  |  | -10 | 7450 | 60.6025 | 0.4916
|  |  | -9 | 7460 | 60.8804 | 0.54102
|  |  | -8 | 7470 | 61.1606 | 0.58881
|  |  | -7 | 7480 | 61.4434 | 0.63396
|  |  | -6 | 7490 | 61.7288 | 0.6755
|  |  | -5 | 7500 | 62.0168 | 0.71246
|  |  | -4 | 7510 | 62.3076 | 0.74392
|  |  | -3 | 7520 | 62.6013 | 0.76903
|  |  | -2 | 7530 | 62.8978 | 0.78709
|  |  | -1 | 7540 | 63.1974 | 0.79749
|  |  | 0 | 7550 | 63.5001 | 0.7998
|  |  | 1 | 7560 | 63.8061 | 0.79377
|  |  | 2 | 7570 | 64.1154 | 0.77936
|  |  | 3 | 7580 | 64.4282 | 0.75671
|  |  | 4 | 7590 | 64.7447 | 0.72619
|  |  | 5 | 7600 | 65.0648 | 0.68841
|  |  | 6 | 7610 | 65.3889 | 0.64414
|  |  | 7 | 7620 | 65.717 | 0.59436
|  |  | 8 | 7630 | 66.0493 | 0.54021
|  |  | 9 | 7640 | 66.3861 | 0.48297
|  |  | 10 | 7650 | 66.7274 | 0.42399
|  |  | 11 | 7660 | 67.0735 | 0.36471
|  |  | 12 | 7670 | 67.4246 | 0.30652
|  |  | 13 | 7680 | 67.781 | 0.2508
|  |  | 14 | 7690 | 68.1429 | 0.19882
|  |  | 15 | 7700 | 68.5106 | 0.15167
|  |  | 16 | 7710 | 68.8844 | 0.11027
|  |  | K= | 31
|  |  | i | wave | beta | Eff
|  |  | -17 | 7130 | 58.3995 | 0.11095
|  |  | -16 | 7140 | 58.6683 | 0.14415
|  |  | -15 | 7150 | 58.9392 | 0.18186
|  |  | -14 | 7160 | 59.2123 | 0.22379
|  |  | -13 | 7170 | 59.4875 | 0.26952
|  |  | -12 | 7180 | 59.765 | 0.31844
|  |  | -11 | 7190 | 60.0448 | 0.36984
|  |  | -10 | 7200 | 60.3271 | 0.42285
|  |  | -9 | 7210 | 60.6117 | 0.47647
|  |  | -8 | 7220 | 60.899 | 0.52963
|  |  | -7 | 7230 | 61.1888 | 0.58117
|  |  | -6 | 7240 | 61.4813 | 0.62987
|  |  | -5 | 7250 | 61.7766 | 0.67454
|  |  | -4 | 7260 | 62.0748 | 0.71399
|  |  | -3 | 7270 | 62.3759 | 0.7471
|  |  | -2 | 7280 | 62.68 | 0.77287
|  |  | -1 | 7290 | 62.9874 | 0.79043
|  |  | 0 | 7300 | 63.298 | 0.79912
|  |  | 1 | 7310 | 63.6119 | 0.79847
|  |  | 2 | 7320 | 63.9294 | 0.78827
|  |  | 3 | 7330 | 64.2506 | 0.76857
|  |  | 4 | 7340 | 64.5755 | 0.7397
|  |  | 5 | 7350 | 64.9043 | 0.70226
|  |  | 6 | 7360 | 65.2372 | 0.65713
|  |  | 7 | 7370 | 65.5743 | 0.60543
|  |  | 8 | 7380 | 65.9159 | 0.54851
|  |  | 9 | 7390 | 66.2621 | 0.48787
|  |  | 10 | 7400 | 66.6131 | 0.42517
|  |  | 11 | 7410 | 66.9692 | 0.36212
|  |  | 12 | 7420 | 67.3305 | 0.30041
|  |  | 13 | 7430 | 67.6974 | 0.24167
|  |  | 14 | 7440 | 68.0701 | 0.18741
|  |  | 15 | 7450 | 68.4489 | 0.13889
|  |  | 16 | 7460 | 68.8342 | 0.097113
|  |  | K= | 32
|  |  | i | wave | beta | Eff
|  |  | -17 | 6910 | 58.4773 | 0.10211
|  |  | -16 | 6920 | 58.7555 | 0.13631
|  |  | -15 | 6930 | 59.0359 | 0.17571
|  |  | -14 | 6940 | 59.3185 | 0.21998
|  |  | -13 | 6950 | 59.6036 | 0.26862
|  |  | -12 | 6960 | 59.8911 | 0.32092
|  |  | -11 | 6970 | 60.1811 | 0.37599
|  |  | -10 | 6980 | 60.4737 | 0.43275
|  |  | -9 | 6990 | 60.7689 | 0.48999
|  |  | -8 | 7000 | 61.0669 | 0.54636
|  |  | -7 | 7010 | 61.3678 | 0.60043
|  |  | -6 | 7020 | 61.6715 | 0.65074
|  |  | -5 | 7030 | 61.9783 | 0.69583
|  |  | -4 | 7040 | 62.2881 | 0.73429
|  |  | -3 | 7050 | 62.6013 | 0.76484
|  |  | -2 | 7060 | 62.9177 | 0.78639
|  |  | -1.5 | 7065 | 63.0772 | 0.79349
|  |  | -1 | 7070 | 63.2376 | 0.79803
|  |  | 0 | 7080 | 63.5611 | 0.79916
|  |  | 1 | 7090 | 63.8883 | 0.78948
|  |  | 2 | 7100 | 64.2193 | 0.769
|  |  | 3 | 7110 | 64.5544 | 0.73813
|  |  | 4 | 7120 | 64.8936 | 0.69761
|  |  | 5 | 7130 | 65.2372 | 0.64853
|  |  | 6 | 7140 | 65.5853 | 0.59228
|  |  | 7 | 7150 | 65.9381 | 0.53054
|  |  | 8 | 7160 | 66.2958 | 0.46519
|  |  | 9 | 7170 | 66.6588 | 0.39824
|  |  | 10 | 7180 | 67.0271 | 0.33173
|  |  | 11 | 7190 | 67.4011 | 0.26769
|  |  | 12 | 7200 | 67.781 | 0.20797
|  |  | 13 | 7210 | 68.1673 | 0.15422
|  |  | 14 | 7220 | 68.5601 | 0.10773
|  |  | K= | 33
|  |  | i | wave | beta | Eff
|  |  | -15 | 6710 | 58.7468 | 0.11701
|  |  | -14 | 6720 | 59.0359 | 0.15621
|  |  | -13 | 6730 | 59.3274 | 0.20115
|  |  | -12 | 6740 | 59.6215 | 0.25131
|  |  | -11 | 6750 | 59.9182 | 0.30592
|  |  | -10 | 6760 | 60.2175 | 0.36397
|  |  | -9 | 6770 | 60.5196 | 0.42421
|  |  | -8.9 | 6771 | 60.55 | 0.4303
|  |  | -8 | 6780 | 60.8246 | 0.4852
|  |  | -7 | 6790 | 61.1325 | 0.54533
|  |  | -6 | 6800 | 61.4434 | 0.60286
|  |  | -5 | 6810 | 61.7575 | 0.65605
|  |  | -4 | 6820 | 62.0748 | 0.70311
|  |  | -3 | 6830 | 62.3954 | 0.7424
|  |  | -2 | 6840 | 62.7195 | 0.77241
|  |  | -1 | 6850 | 63.0472 | 0.79187
|  |  | 0 | 6860 | 63.3787 | 0.79984
|  |  | 1 | 6870 | 63.714 | 0.79572
|  |  | 2 | 6880 | 64.0533 | 0.77935
|  |  | 3 | 6890 | 64.3968 | 0.751
|  |  | 4 | 6900 | 64.7447 | 0.71141
|  |  | 5 | 6910 | 65.0971 | 0.66174
|  |  | 6 | 6920 | 65.4542 | 0.60359
|  |  | 7 | 6930 | 65.8163 | 0.53889
|  |  | 8 | 6940 | 66.1835 | 0.46987
|  |  | 9 | 6950 | 66.5562 | 0.39892
|  |  | 10 | 6960 | 66.9345 | 0.32847
|  |  | 11 | 6970 | 67.3188 | 0.26094
|  |  | 12 | 6980 | 67.7093 | 0.1985
|  |  | 13 | 6990 | 68.1065 | 0.14304
|  |  | 14 | 7000 | 68.5106 | 0.096013
|  |  | K= | 34
|  |  | i | wave | beta | Eff
|  |  | -15 | 6510 | 58.6683 | 0.091069
|  |  | -14 | 6520 | 58.9655 | 0.12812
|  |  | -13 | 6530 | 59.2654 | 0.1719
|  |  | -12 | 6540 | 59.5678 | 0.22199
|  |  | -11 | 6550 | 59.8731 | 0.27765
|  |  | -10 | 6560 | 60.1811 | 0.3378
|  |  | -9.7 | 6563 | 60.2741 | 0.35652
|  |  | -9 | 6570 | 60.4921 | 0.40108
|  |  | -8 | 6580 | 60.806 | 0.46584
|  |  | -7 | 6590 | 61.1231 | 0.5302
|  |  | -6 | 6600 | 61.4434 | 0.59213
|  |  | -5 | 6610 | 61.767 | 0.64952
|  |  | -4 | 6620 | 62.0941 | 0.70024
|  |  | -3 | 6630 | 62.4247 | 0.74228
|  |  | -2 | 6640 | 62.759 | 0.77385
|  |  | -1.5 | 6645 | 62.9276 | 0.78523
|  |  | -1 | 6650 | 63.0972 | 0.79346
|  |  | 0 | 6660 | 63.4393 | 0.8
|  |  | 1 | 6670 | 63.7856 | 0.79286
|  |  | 1.8 | 6678 | 64.0657 | 0.77722
|  |  | 2 | 6680 | 64.1362 | 0.77196
|  |  | 3 | 6690 | 64.4912 | 0.73778
|  |  | 4 | 6700 | 64.851 | 0.6914
|  |  | 5 | 6710 | 65.2156 | 0.63443
|  |  | 6 | 6720 | 65.5853 | 0.56897
|  |  | 7 | 6730 | 65.9603 | 0.49752
|  |  | 8 | 6740 | 66.3409 | 0.42286
|  |  | 9 | 6750 | 66.7274 | 0.34788
|  |  | 10 | 6760 | 67.12 | 0.27546
|  |  | 11 | 6770 | 67.5192 | 0.20826
|  |  | 12 | 6780 | 67.9251 | 0.14857
|  |  | 13 | 6790 | 68.3383 | 0.098171
|  |  | K= | 35
|  |  | i | wave | beta | Eff
|  |  | -14 | 6330 | 58.8516 | 0.097011
|  |  | -13 | 6340 | 59.1592 | 0.13785
|  |  | -12 | 6350 | 59.4697 | 0.1862
|  |  | -11 | 6360 | 59.783 | 0.24145
|  |  | -10 | 6370 | 60.0993 | 0.30256
|  |  | -9 | 6380 | 60.4186 | 0.36812
|  |  | -8 | 6390 | 60.7411 | 0.43633
|  |  | -7 | 6400 | 61.0669 | 0.50507
|  |  | -6 | 6410 | 61.3961 | 0.57198
|  |  | -5 | 6420 | 61.7288 | 0.63455
|  |  | -4 | 6430 | 62.0651 | 0.69024
|  |  | -3 | 6440 | 62.4052 | 0.73662
|  |  | -2 | 6450 | 62.7492 | 0.77151
|  |  | -1 | 6460 | 63.0972 | 0.79307
|  |  | 0 | 6470 | 63.4495 | 0.79998
|  |  | 1 | 6480 | 63.8061 | 0.79153
|  |  | 2 | 6490 | 64.1673 | 0.76767
|  |  | 3 | 6500 | 64.5333 | 0.72908
|  |  | 4 | 6510 | 64.9043 | 0.67715
|  |  | 5 | 6520 | 65.2804 | 0.61396
|  |  | 6 | 6530 | 65.662 | 0.54217
|  |  | 7 | 6540 | 66.0493 | 0.46487
|  |  | 8 | 6550 | 66.4426 | 0.38544
|  |  | 9 | 6560 | 66.8422 | 0.3073
|  |  | 9.3 | 6563 | 66.9634 | 0.28461
|  |  | 10 | 6570 | 67.2484 | 0.23373
|  |  | 11 | 6580 | 67.6616 | 0.16762
|  |  | 12 | 6590 | 68.0822 | 0.11129
|  |  | K= | 36
|  |  | i | wave | beta | Eff
|  |  | -13 | 6160 | 59.0359 | 0.10455
|  |  | -12 | 6170 | 59.354 | 0.14973
|  |  | -11 | 6180 | 59.6752 | 0.2032
|  |  | -10 | 6190 | 59.9995 | 0.26408
|  |  | -9 | 6200 | 60.3271 | 0.331
|  |  | -8 | 6210 | 60.6579 | 0.40205
|  |  | -7 | 6220 | 60.9922 | 0.47492
|  |  | -6 | 6230 | 61.33 | 0.5469
|  |  | -5 | 6240 | 61.6715 | 0.61508
|  |  | -4 | 6250 | 62.0168 | 0.67645
|  |  | -3 | 6260 | 62.3661 | 0.72806
|  |  | -2 | 6270 | 62.7195 | 0.76725
|  |  | -1 | 6280 | 63.0772 | 0.79177
|  |  | 0 | 6290 | 63.4393 | 0.8
|  |  | 1 | 6300 | 63.8061 | 0.79104
|  |  | 1.2 | 6302 | 63.88 | 0.78717
|  |  | 2 | 6310 | 64.1777 | 0.76488
|  |  | 3 | 6320 | 64.5544 | 0.72236
|  |  | 4 | 6330 | 64.9363 | 0.66526
|  |  | 5 | 6340 | 65.3238 | 0.59617
|  |  | 6 | 6350 | 65.717 | 0.51836
|  |  | 7 | 6360 | 66.1163 | 0.4356
|  |  | 8 | 6370 | 66.522 | 0.35192
|  |  | 9 | 6380 | 66.9345 | 0.27129
|  |  | 10 | 6390 | 67.354 | 0.19738
|  |  | 11 | 6400 | 67.781 | 0.13326
|  |  | 12 | 6410 | 68.216 | 0.081135
|  |  | K= | 37
|  |  | i | wave | beta | Eff
|  |  | -12 | 6000 | 59.2477 | 0.11757
|  |  | -11 | 6010 | 59.5768 | 0.16842
|  |  | -10 | 6020 | 59.9091 | 0.22827
|  |  | -9 | 6030 | 60.2449 | 0.29582
|  |  | -8 | 6040 | 60.5841 | 0.36914
|  |  | -7 | 6050 | 60.9269 | 0.44573
|  |  | -6 | 6060 | 61.2734 | 0.52256
|  |  | -5 | 6070 | 61.6238 | 0.59626
|  |  | -4 | 6080 | 61.9783 | 0.66327
|  |  | -3 | 6090 | 62.3369 | 0.72011
|  |  | -2 | 6100 | 62.6998 | 0.76353
|  |  | -1.7 | 6103 | 62.8095 | 0.77351
|  |  | -1 | 6110 | 63.0672 | 0.79082
|  |  | 0 | 6120 | 63.4393 | 0.8
|  |  | 1 | 6130 | 63.8164 | 0.79002
|  |  | 2 | 6140 | 64.1985 | 0.76088
|  |  | 3 | 6150 | 64.586 | 0.71373
|  |  | 4 | 6160 | 64.9791 | 0.65077
|  |  | 5 | 6170 | 65.378 | 0.57526
|  |  | 5.3 | 6173 | 65.4989 | 0.55074
|  |  | 6 | 6180 | 65.7831 | 0.4912
|  |  | 7 | 6190 | 66.1947 | 0.40315
|  |  | 8 | 6200 | 66.6131 | 0.31584
|  |  | 9 | 6210 | 67.0387 | 0.23381
|  |  | 10 | 6220 | 67.4719 | 0.16103
|  |  | 11 | 6230 | 67.9131 | 0.10058
|  |  | K= | 38
|  |  | i | wave | beta | Eff
|  |  | -12 | 5840 | 59.1769 | 0.09321
|  |  | -11 | 5850 | 59.5143 | 0.14158
|  |  | -10 | 5860 | 59.855 | 0.20043
|  |  | -9 | 5870 | 60.1993 | 0.2686
|  |  | -8.4 | 5876 | 60.4076 | 0.31319
|  |  | -8 | 5880 | 60.5472 | 0.34413
|  |  | -7 | 5890 | 60.899 | 0.42429
|  |  | -6.4 | 5896 | 61.1119 | 0.47321
|  |  | -6 | 5900 | 61.2546 | 0.50568
|  |  | -5 | 5910 | 61.6143 | 0.58442
|  |  | -4 | 5920 | 61.9783 | 0.65636
|  |  | -3 | 5930 | 62.3466 | 0.71735
|  |  | -2 | 5940 | 62.7195 | 0.76358
|  |  | -1 | 5950 | 63.0972 | 0.79183
|  |  | 0 | 5960 | 63.4799 | 0.79984
|  |  | 1 | 5970 | 63.8677 | 0.78649
|  |  | 2 | 5980 | 64.261 | 0.75198
|  |  | 3 | 5990 | 64.6599 | 0.69791
|  |  | 4 | 6000 | 65.0648 | 0.62721
|  |  | 5 | 6010 | 65.476 | 0.54399
|  |  | 6 | 6020 | 65.8937 | 0.4532
|  |  | 7 | 6030 | 66.3184 | 0.36031
|  |  | 8 | 6040 | 66.7503 | 0.27076
|  |  | 9 | 6050 | 67.19 | 0.18955
|  |  | 10 | 6060 | 67.6378 | 0.12074
|  |  | 11 | 6070 | 68.0943 | 0.067066
|  |  | K= | 39
|  |  | i | wave | beta | Eff
|  |  | -12 | 5690 | 59.1681 | 0.07867
|  |  | -11 | 5700 | 59.5143 | 0.12598
|  |  | -10 | 5710 | 59.864 | 0.18517
|  |  | -9 | 5720 | 60.2175 | 0.25512
|  |  | -8 | 5730 | 60.5749 | 0.33373
|  |  | -7 | 5740 | 60.9362 | 0.41791
|  |  | -6 | 5750 | 61.3017 | 0.50377
|  |  | -5 | 5760 | 61.6715 | 0.58677
|  |  | -4 | 5770 | 62.0458 | 0.66205
|  |  | -3 | 5780 | 62.4247 | 0.72476
|  |  | -2.8 | 5782 | 62.5011 | 0.7354
|  |  | -2 | 5790 | 62.8085 | 0.77052
|  |  | -1 | 5800 | 63.1974 | 0.79576
|  |  | 0 | 5810 | 63.5916 | 0.7981
|  |  | 1 | 5820 | 63.9913 | 0.77666
|  |  | 2 | 5830 | 64.3968 | 0.73225
|  |  | 3 | 5840 | 64.8084 | 0.66734
|  |  | 4 | 5850 | 65.2264 | 0.586
|  |  | 5 | 5860 | 65.6511 | 0.49354
|  |  | 6 | 5870 | 66.0828 | 0.39612
|  |  | 6.6 | 5876 | 66.3454 | 0.33796
|  |  | 7 | 5880 | 66.522 | 0.30014
|  |  | 8 | 5890 | 66.9692 | 0.21163
|  |  | 9 | 5900 | 67.4246 | 0.13568
|  |  | 10 | 5910 | 67.889 | 0.075857
|  |  | K= | 40
|  |  | i | wave | beta | Eff
|  |  | -11 | 5550 | 59.2477 | 0.075632
|  |  | -10 | 5560 | 59.6036 | 0.1249
|  |  | -9 | 5570 | 59.9634 | 0.18735
|  |  | -8 | 5580 | 60.3271 | 0.26168
|  |  | -7 | 5590 | 60.6949 | 0.34533
|  |  | -6 | 5600 | 61.0669 | 0.4346
|  |  | -5 | 5610 | 61.4434 | 0.52477
|  |  | -4 | 5620 | 61.8245 | 0.61044
|  |  | -3 | 5630 | 62.2104 | 0.68589
|  |  | -2 | 5640 | 62.6013 | 0.74562
|  |  | -1.6 | 5644 | 62.759 | 0.76399
|  |  | -1 | 5650 | 62.9973 | 0.78482
|  |  | 0 | 5660 | 63.3989 | 0.7999
|  |  | 1 | 5670 | 63.8061 | 0.78895
|  |  | 2 | 5680 | 64.2193 | 0.752
|  |  | 3 | 5690 | 64.6388 | 0.69114
|  |  | 4 | 5700 | 65.0648 | 0.61049
|  |  | 5 | 5710 | 65.4978 | 0.51582
|  |  | 6 | 5720 | 65.9381 | 0.41409
|  |  | 7 | 5730 | 66.3861 | 0.31269
|  |  | 8 | 5740 | 66.8422 | 0.21871
|  |  | 9 | 5750 | 67.307 | 0.13817
|  |  | 10 | 5760 | 67.781 | 0.075254
|  |  | K= | 41
|  |  | i | wave | beta | Eff
|  |  | -10 | 5420 | 59.443 | 0.087823
|  |  | -9 | 5430 | 59.81 | 0.14393
|  |  | -8 | 5440 | 60.1811 | 0.21429
|  |  | -7 | 5450 | 60.5565 | 0.29687
|  |  | -6 | 5460 | 60.9362 | 0.38813
|  |  | -5 | 5470 | 61.3206 | 0.48317
|  |  | -4 | 5480 | 61.7097 | 0.57605
|  |  | -3 | 5490 | 62.1038 | 0.66023
|  |  | -2.5 | 5495 | 62.3028 | 0.69699
|  |  | -2 | 5500 | 62.5031 | 0.72915
|  |  | -1 | 5510 | 62.9078 | 0.77689
|  |  | 0 | 5520 | 63.3181 | 0.79888
|  |  | 1 | 5530 | 63.7344 | 0.79241
|  |  | 1.7 | 5537 | 64.0295 | 0.77065
|  |  | 2 | 5540 | 64.1569 | 0.75711
|  |  | 2.5 | 5545 | 64.3706 | 0.72923
|  |  | 3 | 5550 | 64.586 | 0.69514
|  |  | 4 | 5560 | 65.0219 | 0.61109
|  |  | 5 | 5570 | 65.4651 | 0.5116
|  |  | 5.6 | 5576 | 65.7346 | 0.44781
|  |  | 6 | 5580 | 65.9159 | 0.40471
|  |  | 7 | 5590 | 66.3748 | 0.29897
|  |  | 8 | 5600 | 66.8422 | 0.20244
|  |  | 9 | 5610 | 67.3188 | 0.12169
|  |  | 10 | 5620 | 67.805 | 0.061045
|  |  | K= | 42
|  |  | i | wave | beta | Eff
|  |  | -10 | 5290 | 59.4074 | 0.071178
|  |  | -9.5 | 5295 | 59.5947 | 0.095981
|  |  | -9 | 5300 | 59.783 | 0.12491
|  |  | -8.5 | 5305 | 59.9724 | 0.15789
|  |  | -8 | 5310 | 60.1629 | 0.19474
|  |  | -7.5 | 5315 | 60.3545 | 0.23518
|  |  | -7 | 5320 | 60.5472 | 0.27879
|  |  | -6.5 | 5325 | 60.7411 | 0.32505
|  |  | -6 | 5330 | 60.9362 | 0.37334
|  |  | -5.5 | 5335 | 61.1325 | 0.42293
|  |  | -5 | 5340 | 61.33 | 0.47299
|  |  | -4.5 | 5345 | 61.5288 | 0.52265
|  |  | -4 | 5350 | 61.7288 | 0.57097
|  |  | -3.5 | 5355 | 61.9301 | 0.61699
|  |  | -3 | 5360 | 62.1328 | 0.65974
|  |  | -2.5 | 5365 | 62.3369 | 0.69828
|  |  | -2 | 5370 | 62.5423 | 0.73172
|  |  | -1.5 | 5375 | 62.7492 | 0.75923
|  |  | -1 | 5380 | 62.9575 | 0.7801
|  |  | -0.5 | 5385 | 63.1673 | 0.79375
|  |  | 0 | 5390 | 63.3787 | 0.79974
|  |  | 0.5 | 5395 | 63.5916 | 0.79779
|  |  | 1 | 5400 | 63.8061 | 0.78783
|  |  | 1.5 | 5405 | 64.0223 | 0.76995
|  |  | 2 | 5410 | 64.2401 | 0.74446
|  |  | 2.5 | 5415 | 64.4597 | 0.71185
|  |  | 3 | 5420 | 64.6811 | 0.67278
|  |  | 3.5 | 5425 | 64.9043 | 0.6281
|  |  | 4 | 5430 | 65.1293 | 0.57878
|  |  | 4.5 | 5435 | 65.3563 | 0.52593
|  |  | 5 | 5440 | 65.5853 | 0.47073
|  |  | 5.5 | 5445 | 65.8163 | 0.41441
|  |  | 6 | 5450 | 66.0493 | 0.35822
|  |  | 6.5 | 5455 | 66.2846 | 0.30336
|  |  | 7 | 5460 | 66.522 | 0.25097
|  |  | 7.5 | 5465 | 66.7618 | 0.20207
|  |  | 8 | 5470 | 67.0039 | 0.15756
|  |  | 8.5 | 5475 | 67.2484 | 0.11813
|  |  | 9 | 5480 | 67.4955 | 0.084302
|  |  | K= | 43
|  |  | i | wave | beta | Eff
|  |  | -10 | 5170 | 59.5232 | 0.074186
|  |  | -9.5 | 5175 | 59.7156 | 0.10091
|  |  | -9 | 5180 | 59.9091 | 0.13216
|  |  | -8.5 | 5185 | 60.1038 | 0.16785
|  |  | -8 | 5190 | 60.2996 | 0.20773
|  |  | -7.5 | 5195 | 60.4967 | 0.25142
|  |  | -7 | 5200 | 60.6949 | 0.2984
|  |  | -6.5 | 5205 | 60.8943 | 0.34801
|  |  | -6 | 5210 | 61.095 | 0.39947
|  |  | -5.5 | 5215 | 61.297 | 0.45189
|  |  | -5 | 5220 | 61.5003 | 0.50428
|  |  | -4.5 | 5225 | 61.7049 | 0.55558
|  |  | -4 | 5230 | 61.9109 | 0.60468
|  |  | -3.5 | 5235 | 62.1183 | 0.65047
|  |  | -3 | 5240 | 62.3271 | 0.69186
|  |  | -2.5 | 5245 | 62.5374 | 0.72779
|  |  | -2 | 5250 | 62.7492 | 0.75731
|  |  | -1.5 | 5255 | 62.9625 | 0.77958
|  |  | -1 | 5260 | 63.1773 | 0.79393
|  |  | -0.5 | 5265 | 63.3938 | 0.79986
|  |  | 0 | 5270 | 63.6119 | 0.79705
|  |  | 0.5 | 5275 | 63.8318 | 0.78545
|  |  | 1 | 5280 | 64.0533 | 0.7652
|  |  | 1.5 | 5285 | 64.2766 | 0.73669
|  |  | 2 | 5290 | 64.5018 | 0.70054
|  |  | 2.5 | 5295 | 64.7288 | 0.65758
|  |  | 3 | 5300 | 64.9577 | 0.60883
|  |  | 3.5 | 5305 | 65.1886 | 0.55549
|  |  | 4 | 5310 | 65.4215 | 0.49885
|  |  | 4.5 | 5315 | 65.6566 | 0.44032
|  |  | 5 | 5320 | 65.8937 | 0.38131
|  |  | 5.5 | 5325 | 66.1331 | 0.32323
|  |  | 6 | 5330 | 66.3748 | 0.26742
|  |  | 6.5 | 5335 | 66.6188 | 0.2151
|  |  | 7 | 5340 | 66.8653 | 0.16734
|  |  | 7.5 | 5345 | 67.1142 | 0.12498
|  |  | 8 | 5350 | 67.3658 | 0.088661
|  |  | K= | 44
|  |  | i | wave | beta | Eff
|  |  | -9.5 | 5055 | 59.6215 | 0.075625
|  |  | -9 | 5060 | 59.819 | 0.10405
|  |  | -8.5 | 5065 | 60.0177 | 0.13745
|  |  | -8 | 5070 | 60.2175 | 0.17569
|  |  | -7.5 | 5075 | 60.4186 | 0.21847
|  |  | -7 | 5080 | 60.621 | 0.26529
|  |  | -6.5 | 5085 | 60.8246 | 0.31553
|  |  | -6 | 5090 | 61.0295 | 0.36837
|  |  | -5.5 | 5095 | 61.2358 | 0.42286
|  |  | -5 | 5100 | 61.4434 | 0.47792
|  |  | -4.5 | 5105 | 61.6524 | 0.53237
|  |  | -4 | 5110 | 61.8629 | 0.58496
|  |  | -3.5 | 5115 | 62.0748 | 0.63442
|  |  | -3 | 5120 | 62.2881 | 0.67945
|  |  | -2.5 | 5125 | 62.5031 | 0.71885
|  |  | -2 | 5130 | 62.7195 | 0.75148
|  |  | -1.5 | 5135 | 62.9376 | 0.77634
|  |  | -1 | 5140 | 63.1573 | 0.79262
|  |  | -0.5 | 5145 | 63.3787 | 0.79971
|  |  | 0 | 5150 | 63.6018 | 0.79726
|  |  | 0.5 | 5155 | 63.8266 | 0.78516
|  |  | 1 | 5160 | 64.0533 | 0.76359
|  |  | 1.5 | 5165 | 64.2818 | 0.73302
|  |  | 1.7 | 5167 | 64.3738 | 0.71843
|  |  | 2 | 5170 | 64.5123 | 0.69418
|  |  | 2.3 | 5173 | 64.6515 | 0.66731
|  |  | 2.5 | 5175 | 64.7447 | 0.64806
|  |  | 3 | 5180 | 64.9791 | 0.59587
|  |  | 3.3 | 5183 | 65.1207 | 0.56221
|  |  | 3.5 | 5185 | 65.2156 | 0.539
|  |  | 4 | 5190 | 65.4542 | 0.47899
|  |  | 4.5 | 5195 | 65.695 | 0.41745
|  |  | 5 | 5200 | 65.9381 | 0.356
|  |  | 5.5 | 5205 | 66.1835 | 0.29622
|  |  | 6 | 5210 | 66.4313 | 0.23959
|  |  | 6.5 | 5215 | 66.6816 | 0.18741
|  |  | 7 | 5220 | 66.9345 | 0.14076
|  |  | 7.5 | 5225 | 67.19 | 0.10047
|  |  | 8 | 5230 | 67.4482 | 0.067059
|  |  | K= | 45
|  |  | i | wave | beta | Eff
|  |  | -8.5 | 4945 | 59.7156 | 0.077092
|  |  | -8 | 4950 | 59.9182 | 0.10729
|  |  | -7.5 | 4955 | 60.122 | 0.14294
|  |  | -7 | 4960 | 60.3271 | 0.18386
|  |  | -6.5 | 4965 | 60.5334 | 0.22966
|  |  | -6 | 4970 | 60.7411 | 0.27974
|  |  | -5.5 | 4975 | 60.9502 | 0.33332
|  |  | -5 | 4980 | 61.1606 | 0.3894
|  |  | -4.5 | 4985 | 61.3725 | 0.44684
|  |  | -4 | 4990 | 61.5858 | 0.50436
|  |  | -3.5 | 4995 | 61.8005 | 0.56054
|  |  | -3 | 5000 | 62.0168 | 0.61394
|  |  | -2.5 | 5005 | 62.2347 | 0.66308
|  |  | -2 | 5010 | 62.4541 | 0.70654
|  |  | -1.5 | 5015 | 62.6751 | 0.74297
|  |  | -1 | 5020 | 62.8978 | 0.77118
|  |  | -0.5 | 5025 | 63.1222 | 0.7902
|  |  | 0 | 5030 | 63.3484 | 0.79927
|  |  | 0.5 | 5035 | 63.5763 | 0.79793
|  |  | 1 | 5040 | 63.8061 | 0.78604
|  |  | 1.5 | 5045 | 64.0378 | 0.76379
|  |  | 2 | 5050 | 64.2714 | 0.7317
|  |  | 2.5 | 5055 | 64.507 | 0.69061
|  |  | 3 | 5060 | 64.7447 | 0.64167
|  |  | 3.5 | 5065 | 64.9844 | 0.5863
|  |  | 4 | 5070 | 65.2264 | 0.52612
|  |  | 4.5 | 5075 | 65.4705 | 0.4629
|  |  | 5 | 5080 | 65.717 | 0.39849
|  |  | 5.5 | 5085 | 65.9659 | 0.33472
|  |  | 6 | 5090 | 66.2172 | 0.27338
|  |  | 6.5 | 5095 | 66.471 | 0.21606
|  |  | 7 | 5100 | 66.7274 | 0.16415
|  |  | 7.5 | 5105 | 66.9865 | 0.11874
|  |  | 8 | 5110 | 67.2484 | 0.080601
|  |  | K= | 46
|  |  | i | wave | beta | Eff
|  |  | -8 | 4840 | 59.819 | 0.080449
|  |  | -7.5 | 4845 | 60.0267 | 0.11288
|  |  | -7 | 4850 | 60.2358 | 0.15127
|  |  | -6.5 | 4855 | 60.4461 | 0.19534
|  |  | -6 | 4860 | 60.6579 | 0.2446
|  |  | -5.5 | 4865 | 60.8711 | 0.29831
|  |  | -5 | 4870 | 61.0856 | 0.35547
|  |  | -4.5 | 4875 | 61.3017 | 0.41489
|  |  | -4 | 4880 | 61.5193 | 0.47518
|  |  | -3.5 | 4885 | 61.7383 | 0.5348
|  |  | -3 | 4890 | 61.959 | 0.59211
|  |  | -2.5 | 4895 | 62.1813 | 0.64542
|  |  | -2 | 4900 | 62.4052 | 0.69309
|  |  | -1.5 | 4905 | 62.6308 | 0.73354
|  |  | -1 | 4910 | 62.8581 | 0.76535
|  |  | -0.5 | 4915 | 63.0872 | 0.78734
|  |  | 0 | 4920 | 63.3181 | 0.79859
|  |  | 0.5 | 4925 | 63.5509 | 0.79854
|  |  | 1 | 4930 | 63.7856 | 0.78697
|  |  | 1.4 | 4934 | 63.9748 | 0.76953
|  |  | 1.5 | 4935 | 64.0223 | 0.76407
|  |  | 2 | 4940 | 64.261 | 0.73043
|  |  | 2.5 | 4945 | 64.5018 | 0.68703
|  |  | 3 | 4950 | 64.7447 | 0.63519
|  |  | 3.5 | 4955 | 64.9898 | 0.57656
|  |  | 4 | 4960 | 65.2372 | 0.51301
|  |  | 4.5 | 4965 | 65.4869 | 0.44658
|  |  | 5 | 4970 | 65.739 | 0.37937
|  |  | 5.5 | 4975 | 65.9937 | 0.31347
|  |  | 6 | 4980 | 66.2508 | 0.25083
|  |  | 6.5 | 4985 | 66.5107 | 0.1932
|  |  | 7 | 4990 | 66.7733 | 0.142
|  |  | 7.5 | 4995 | 67.0387 | 0.098308
|  |  | 8 | 5000 | 67.307 | 0.062784
|  |  | K= | 47
|  |  | i | wave | beta | Eff
|  |  | -8 | 4740 | 59.9453 | 0.087975
|  |  | -7.5 | 4745 | 60.1583 | 0.12359
|  |  | -7 | 4750 | 60.3728 | 0.16565
|  |  | -6.5 | 4755 | 60.5887 | 0.21376
|  |  | -6 | 4760 | 60.806 | 0.26726
|  |  | -5.5 | 4765 | 61.0249 | 0.32517
|  |  | -5 | 4770 | 61.2452 | 0.38625
|  |  | -4.5 | 4775 | 61.4671 | 0.44902
|  |  | -4 | 4780 | 61.6906 | 0.51181
|  |  | -3.5 | 4785 | 61.9157 | 0.57276
|  |  | -3 | 4790 | 62.1425 | 0.62999
|  |  | -2.5 | 4795 | 62.371 | 0.68158
|  |  | -2 | 4800 | 62.6013 | 0.72571
|  |  | -1.5 | 4805 | 62.8333 | 0.76073
|  |  | -1 | 4810 | 63.0672 | 0.78522
|  |  | -0.5 | 4815 | 63.303 | 0.79812
|  |  | 0 | 4820 | 63.5407 | 0.79872
|  |  | 0.5 | 4825 | 63.7805 | 0.78679
|  |  | 1 | 4830 | 64.0223 | 0.76252
|  |  | 1.5 | 4835 | 64.2662 | 0.72661
|  |  | 2 | 4840 | 64.5123 | 0.6802
|  |  | 2.5 | 4845 | 64.7606 | 0.62486
|  |  | 3 | 4850 | 65.0112 | 0.56249
|  |  | 3.5 | 4855 | 65.2642 | 0.49528
|  |  | 4 | 4860 | 65.5197 | 0.42556
|  |  | 4.1 | 4861 | 65.571 | 0.41153
|  |  | 4.5 | 4865 | 65.7776 | 0.35573
|  |  | 5 | 4870 | 66.0382 | 0.28811
|  |  | 5.5 | 4875 | 66.3015 | 0.22482
|  |  | 6 | 4880 | 66.5675 | 0.1677
|  |  | 6.5 | 4885 | 66.8365 | 0.11819
|  |  | 7 | 4890 | 67.1084 | 0.07726
|  |  | K= | 48
|  |  | i | wave | beta | Eff
|  |  | -8 | 4640 | 59.8911 | 0.069605
|  |  | -7.5 | 4645 | 60.1084 | 0.10281
|  |  | -7 | 4650 | 60.3271 | 0.14315
|  |  | -6.5 | 4655 | 60.5472 | 0.19034
|  |  | -6 | 4660 | 60.7689 | 0.24379
|  |  | -5.5 | 4665 | 60.9922 | 0.30252
|  |  | -5 | 4670 | 61.217 | 0.36527
|  |  | -4.5 | 4675 | 61.4434 | 0.43042
|  |  | -4 | 4680 | 61.6715 | 0.49614
|  |  | -3.5 | 4685 | 61.9013 | 0.56037
|  |  | -3 | 4690 | 62.1328 | 0.62097
|  |  | -2.5 | 4695 | 62.3661 | 0.67576
|  |  | -2 | 4700 | 62.6013 | 0.72264
|  |  | -1.5 | 4705 | 62.8383 | 0.75974
|  |  | -1 | 4710 | 63.0772 | 0.78542
|  |  | -0.5 | 4715 | 63.3181 | 0.79847
|  |  | 0 | 4720 | 63.5611 | 0.79812
|  |  | 0.5 | 4725 | 63.8061 | 0.78413
|  |  | 1 | 4730 | 64.0533 | 0.75682
|  |  | 1.5 | 4735 | 64.3027 | 0.71705
|  |  | 2 | 4740 | 64.5544 | 0.66623
|  |  | 2.5 | 4745 | 64.8084 | 0.60623
|  |  | 3 | 4750 | 65.0648 | 0.53932
|  |  | 3.5 | 4755 | 65.3238 | 0.46804
|  |  | 4 | 4760 | 65.5853 | 0.39508
|  |  | 4.5 | 4765 | 65.8494 | 0.32312
|  |  | 5 | 4770 | 66.1163 | 0.25469
|  |  | 5.5 | 4775 | 66.3861 | 0.19206
|  |  | 6 | 4780 | 66.6588 | 0.13705
|  |  | 6.5 | 4785 | 66.9345 | 0.090975
|  |  | K= | 49
|  |  | i | wave | beta | Eff
|  |  | -7 | 4550 | 60.0993 | 0.090176
|  |  | -6.5 | 4555 | 60.3225 | 0.1298
|  |  | -6 | 4560 | 60.5472 | 0.17701
|  |  | -5.5 | 4565 | 60.7736 | 0.23124
|  |  | -5 | 4570 | 61.0015 | 0.29149
|  |  | -4.5 | 4575 | 61.2311 | 0.35637
|  |  | -4 | 4580 | 61.4624 | 0.42413
|  |  | -3.5 | 4585 | 61.6954 | 0.49269
|  |  | -3 | 4590 | 61.9301 | 0.55976
|  |  | -2.5 | 4595 | 62.1667 | 0.62288
|  |  | -2 | 4600 | 62.4052 | 0.67961
|  |  | -1.5 | 4605 | 62.6455 | 0.72758
|  |  | -1.3 | 4607 | 62.7422 | 0.74383
|  |  | -1 | 4610 | 62.8879 | 0.76467
|  |  | -0.5 | 4615 | 63.1322 | 0.78912
|  |  | 0 | 4620 | 63.3787 | 0.79964
|  |  | 0.5 | 4625 | 63.6272 | 0.79549
|  |  | 1 | 4630 | 63.878 | 0.77658
|  |  | 1.5 | 4635 | 64.131 | 0.74346
|  |  | 2 | 4640 | 64.3863 | 0.69732
|  |  | 2.5 | 4645 | 64.6441 | 0.63999
|  |  | 3 | 4650 | 64.9043 | 0.5738
|  |  | 3.5 | 4655 | 65.167 | 0.50146
|  |  | 4 | 4660 | 65.4324 | 0.42595
|  |  | 4.5 | 4665 | 65.7005 | 0.35032
|  |  | 5 | 4670 | 65.9714 | 0.27752
|  |  | 5.5 | 4675 | 66.2452 | 0.2102
|  |  | 6 | 4680 | 66.522 | 0.1506
|  |  | 6.5 | 4685 | 66.802 | 0.10036
|  |  | K= | 50
|  |  | i | wave | beta | Eff
|  |  | -7 | 4460 | 60.1447 | 0.086889
|  |  | -6.5 | 4465 | 60.3728 | 0.12762
|  |  | -6 | 4470 | 60.6025 | 0.17662
|  |  | -5.5 | 4475 | 60.8339 | 0.23324
|  |  | -5 | 4480 | 61.0669 | 0.29635
|  |  | -4.5 | 4485 | 61.3017 | 0.36435
|  |  | -4 | 4490 | 61.5382 | 0.43522
|  |  | -3.5 | 4495 | 61.7766 | 0.50656
|  |  | -3 | 4500 | 62.0168 | 0.57573
|  |  | -2.5 | 4505 | 62.259 | 0.63996
|  |  | -2 | 4510 | 62.5031 | 0.69649
|  |  | -1.5 | 4515 | 62.7492 | 0.74272
|  |  | -1 | 4520 | 62.9973 | 0.77638
|  |  | -0.5 | 4525 | 63.2476 | 0.79568
|  |  | 0 | 4530 | 63.5001 | 0.79944
|  |  | 0.5 | 4535 | 63.7549 | 0.78717
|  |  | 1 | 4540 | 64.0119 | 0.75913
|  |  | 1.5 | 4545 | 64.2714 | 0.71637
|  |  | 2 | 4550 | 64.5333 | 0.66067
|  |  | 2.4 | 4554 | 64.7447 | 0.60842
|  |  | 2.9 | 4559 | 65.0112 | 0.53592
|  |  | 3.4 | 4564 | 65.2804 | 0.45848
|  |  | 3.9 | 4569 | 65.5524 | 0.37951
|  |  | 4.4 | 4574 | 65.8273 | 0.30239
|  |  | 4.9 | 4579 | 66.1052 | 0.23027
|  |  | 5.4 | 4584 | 66.3861 | 0.1658
|  |  | 5.9 | 4589 | 66.6702 | 0.11105
|  |  | K= | 51
|  |  | i | wave | beta | Eff
|  |  | -7 | 4370 | 60.0267 | 0.059908
|  |  | -6.5 | 4375 | 60.2586 | 0.095334
|  |  | -6 | 4380 | 60.4921 | 0.13992
|  |  | -5.5 | 4385 | 60.7273 | 0.19334
|  |  | -5 | 4390 | 60.9642 | 0.25469
|  |  | -4.5 | 4395 | 61.2029 | 0.32252
|  |  | -4 | 4400 | 61.4434 | 0.39484
|  |  | -3.5 | 4405 | 61.6858 | 0.46917
|  |  | -3 | 4410 | 61.9301 | 0.54268
|  |  | -2.5 | 4415 | 62.1764 | 0.61229
|  |  | -2 | 4420 | 62.4247 | 0.67485
|  |  | -1.5 | 4425 | 62.6751 | 0.72735
|  |  | -1 | 4430 | 62.9276 | 0.76707
|  |  | -0.5 | 4435 | 63.1824 | 0.79181
|  |  | 0 | 4440 | 63.4393 | 0.8
|  |  | 0.5 | 4445 | 63.6986 | 0.79089
|  |  | 1 | 4450 | 63.9603 | 0.7646
|  |  | 1.5 | 4455 | 64.2245 | 0.72218
|  |  | 2 | 4460 | 64.4912 | 0.6655
|  |  | 2.5 | 4465 | 64.7606 | 0.59725
|  |  | 3 | 4470 | 65.0326 | 0.52071
|  |  | 3.5 | 4475 | 65.3075 | 0.43958
|  |  | 4 | 4480 | 65.5853 | 0.3577
|  |  | 4.5 | 4485 | 65.866 | 0.27882
|  |  | 5 | 4490 | 66.1499 | 0.20631
|  |  | 5.5 | 4495 | 66.437 | 0.14294
|  |  | 6 | 4500 | 66.7274 | 0.090704

## Predisp Datas
Spectrographe prédisperseur: Z (SP1) | [7 empty] | Predisp actuel: |  | 150 tr/mm | 500 nm | 2,15º | Nº 53-*-201
Constantes du Réseau Prédisperseur | [7 empty] | Predisp possible: |  | 150 tr/mm | 750 nm | 3,3º | Nº 53-*-426R
N = | 150 | grooves/mm |  |  |  | Eff Max | 0.83 | Predisp possible: |  | 158 tr/mm | 750 nm | 3,6º | Nº 53-*-400R | Master BL85
a = | 6.6667 | microns | [5 empty] | Z x Y
|  | Blaze 1 | 2.15 |  |  | Blaze 2 | 2.15 | 165 X 135 | x 30 | Size Code: "-20"
Wave | Alpha | Beta | I SP1 |  | Alpha | Beta | I SP1 | 154 X 128 | Ruled | (126 X 126 min)
length |  | K=1 | K=1 |  |  | K=1 | K=1
[A] | [degré] | [degré] | [%] |  | [degré] | [degré] | [%]
3500 | 2.15 | 0.85857 | 43.4598 | 0.4346 | 2.15 | 0.85857 | 43.4598 | off= | 0
4000 | 2.15 | 1.2884 | 67.2247 | 0.67225 | 2.15 | 1.2884 | 67.2247
4100 | 2.15 | 1.3743 | 70.6008 | 0.70601 | 2.15 | 1.3743 | 70.6008
4200 | 2.15 | 1.4603 | 73.5109 | 0.73511 | 2.15 | 1.4603 | 73.5109
4300 | 2.15 | 1.5463 | 75.9735 | 0.75974 | 2.15 | 1.5463 | 75.9735
4400 | 2.15 | 1.6322 | 78.0128 | 0.78013 | 2.15 | 1.6322 | 78.0128
4500 | 2.15 | 1.7182 | 79.6566 | 0.79657 | 2.15 | 1.7182 | 79.6566
4600 | 2.15 | 1.8042 | 80.9348 | 0.80935 | 2.15 | 1.8042 | 80.9348
4700 | 2.15 | 1.8902 | 81.8781 | 0.81878 | 2.15 | 1.8902 | 81.8781
4800 | 2.15 | 1.9762 | 82.5171 | 0.82517 | 2.15 | 1.9762 | 82.5171
4900 | 2.15 | 2.0622 | 82.8815 | 0.82882 | 2.15 | 2.0622 | 82.8815
5000 | 2.15 | 2.1482 | 83 | 0.83 | 2.15 | 2.1482 | 83
5125 | 2.15 | 2.2557 | 82.8431 | 0.82843 | 2.15 | 2.2557 | 82.8431
5250 | 2.15 | 2.3632 | 82.3929 | 0.82393 | 2.15 | 2.3632 | 82.3929 | Gain | Gain
5500 | 2.15 | 2.5783 | 80.7856 | 0.80786 | 2.15 | 2.5783 | 80.7856 | 1 passage | TUNIS
5750 | 2.15 | 2.7934 | 78.4802 | 0.7848 | 2.15 | 2.7934 | 78.4802
6000 | 2.15 | 3.0085 | 75.7126 | 0.75713 | 2.15 | 3.0085 | 75.7126 | 1 | 1
6302 | 2.15 | 3.2684 | 72.0061 | 0.72006 | 2.15 | 3.2684 | 72.0061 | 1 | 1
6500 | 2.15 | 3.4389 | 69.4648 | 0.69465 | 2.15 | 3.4389 | 69.4648 | 1 | 1
7000 | 2.15 | 3.8695 | 62.9885 | 0.62989 | 2.15 | 3.8695 | 62.9885 | 1 | 1
7500 | 2.15 | 4.3003 | 56.7713 | 0.56771 | 2.15 | 4.3003 | 56.7713 | 1 | 1
8000 | 2.15 | 4.7314 | 51.0366 | 0.51037 | 2.15 | 4.7314 | 51.0366 | 1 | 1
8500 | 2.15 | 5.1627 | 45.8628 | 0.45863 | 2.15 | 5.1627 | 45.8628 | 1 | 1
8542 | 2.15 | 5.1989 | 45.4542 | 0.45454 | 2.15 | 5.1989 | 45.4542 | 1 | 1
9000 | 2.15 | 5.5943 | 41.2526 | 0.41253 | 2.15 | 5.5943 | 41.2526 | 1 | 1
9500 | 2.15 | 6.0263 | 37.172 | 0.37172 | 2.15 | 6.0263 | 37.172 | 1 | 1
10000 | 2.15 | 6.4585 | 33.5718 | 0.33572 | 2.15 | 6.4585 | 33.5718 | 1 | 1
10500 | 2.15 | 6.8912 | 30.3986 | 0.30399 | 2.15 | 6.8912 | 30.3986 | 1 | 1
10830 | 2.15 | 7.177 | 28.5127 | 0.28513 | 2.15 | 7.177 | 28.5127 | 1 | 1
11000 | 2.15 | 7.3242 | 27.6003 | 0.276 | 2.15 | 7.3242 | 27.6003 | 1 | 1